## GEMM FP32
Model | Intel Xeon E5-2680 v4 | Intel Xeon E5-2670 v3 | Intel Xeon E5-2670 | Intel Xeon X5675 | Intel Xeon E5620
Architecture | Haswell | Haswell | Sandy Bridge | Westmere-EP | Westmere-EP
Frequency (Ghz) | 2.4 | 2.3 | 2.6 | 3.06 | 2.4
MKL version | 2018.1 | 11.1 | 11.1 | 11.1
SIMD | AVX2 | AVX2 | AVX | SSE4.2 | SSE4.2
SIMD FLOPS (per unit) | 16 | 16 | 8 | 4 | 4
Theoretical GFLops (per core) | 76.8 | 73.6 | 41.6 | 24.48 | 19.2
Threads | 1 | 1 | 1 | 1 | 1
Matrix size
| 2.23 | 4.1259 | 0.06 | 0.06 | 2.46
| 40.14 | 45.2172 | 19.11 | 22.04 | 17.44
| 59.03 | 60.4819 | 26.05 | 23.04 | 18.56
| 58.68 | 58.7851 | 34.55 | 23.02 | 18.43
| 63.55 | 61.6574 | 35.76 | 24.47 | 19
| 87.49 | 63.2691 | 35.3 | 24.39 | 19.07
| 90.45 | 64.2307 | 36.07 | 24.62 | 19.13
| 91.76 | 64.8811 | 45.51 | 24.77 | 19.18
| 92.47 | 65.1304 | 46.32 | 24.6 | 19.22
| 92.55 | 65.9586 | 47.04 | 24.94 | 19.23
| 92.04 | 66.7909 | 46.9 | 24.15 | 19.13
| 94.47 | 64.6124 | 46.95 | 24.83 | 19.48
| 93.84 | 67.0335 | 47.16 | 25.21 | 19.54
| 93.09 | 67.291 | 45.96 | 25.53 | 19.51
| 94.36 | 67.3271 | 47.69 | 25.61 | 19.7
| 95.68 | 67.1803 | 40.06 | 25.43 | 19.62
| 94.72 | 67.6685 | 47.03 | 25.6 | 19.69
| 95.57 | 63.7967 | 47.77 | 25.52 | 19.67
| 95.12 | 67.6944 | 47.93 | 25.5 | 19.75
| 95.89 | 67.8709 | 48.11 | 25.66 | 19.81
| 95.28 | 68.0493 | 48.06 | 25.64 | 19.76
| 96.12 | 64.5477 | 48.29 | 25.62 | 19.8
| 97.15 | 68.2819 | 48.6 | 25.51 | 19.74
| 97 | 68.3748 | 48.19 | 25.55 | 19.78
| 94.92 | 67.6086 | 48.38 | 25.71 | 19.8
| 96.77 | 68.6037 | 47.78 | 25.65 | 19.79
| 96.19 | 64.5944 | 48.44 | 25.58 | 19.82
| 97.43 | 68.6093 | 48.56 | 25.7 | 19.77
| 96.51 | 68.2693 | 48.33 | 25.72 | 19.8
| 97.31 | 68.8738 | 48.36 | 25.78 | 19.86
% Theoretical peak | 126.862 | 93.5786 | 116.8269 | 105.3105 | 103.4375
Threads | 14 | 12 | 8 | 6 | 4
Theoretical GFLops (per CPU) | 1075.2 | 883.2 | 332.8 | 146.88 | 76.8
Matrix size (100:100:3000)
|  | 0.083105 | 0.66 | 0.83 | 1.1
|  | 151.9825 | 49.41 | 44.91 | 28.37
|  | 237.0082 | 120.51 | 58.92 | 54.77
|  | 277.3 | 172.22 | 109.61 | 65.46
|  | 321.0033 | 204.57 | 89.39 | 70.47
|  | 323.2587 | 224.01 | 125.61 | 46.08
|  | 333.51 | 236.21 | 64.51 | 71.47
|  | 338.2714 | 296.39 | 128.33 | 70.49
|  | 339.3202 | 302.3 | 122.4 | 70.98
|  | 359.5416 | 311.46 | 128.61 | 60.17
|  | 370.8989 | 320.82 | 134.18 | 71.84
|  | 365.8448 | 249.87 | 138.47 | 72.51
|  | 375.8468 | 158.49 | 134.67 | 72.63
|  | 377.6149 | 158.25 | 138.08 | 73.49
|  | 377.1759 | 311.24 | 131.25 | 74.39
|  | 376.9589 | 334.36 | 137.82 | 73.46
|  | 381.6742 | 281.81 | 141.87 | 74.24
|  | 380.5941 | 321.57 | 140.44 | 74.2
|  | 376.9485 | 260.46 | 141.31 | 73.42
|  | 382.9694 | 265.16 | 141.41 | 74.54
|  | 332.1013 | 71.96 | 117.39 | 44
|  | 377.2275 | 275.71 | 142.05 | 75.02
|  | 381.7706 | 269.49 | 142.79 | 73.02
|  | 378.4492 | 290.69 | 142.66 | 76.24
|  | 369.1234 | 275.7 | 143.24 | 76.77
|  | 388.119 | 275.79 | 143.85 | 76.14
|  | 386.0989 | 339.51 | 144.37 | 74.23
|  | 386.6771 | 285.61 | 145.02 | 74.8
|  | 389.4528 | 334.29 | 142.92 | 72.74
|  | 392.5263 | 322.38 | 144.69 | 75.91
% Theoretical peak | 0 | 44.4436 | 102.0162 | 98.7337 | 99.9609

## GEMM FP64
Model | Intel Xeon E5-2680 v4 | Intel Xeon E5-2670 v3 | Intel Xeon E5-2670 | Intel Xeon X5675 | Intel Xeon E5620
Architecture | Haswell | Haswell | Sandy Bridge | Westmere-EP | Westmere-EP
Frequency (Ghz) | 2.4 | 2.3 | 2.6 | 3.06 | 2.4
MKL version | 2018.1 | 11.1 | 11.1 | 11.1
SIMD | AVX2 | AVX2 | AVX | SSE4.2 | SSE4.2
SIMD FLOPS (per unit) | 8 | 8 | 4 | 2 | 2
Theoretical GFLops (per core) | 38.4 | 36.8 | 20.8 | 12.24 | 9.6
Threads | 1 | 1 | 1 | 1 | 1
Matrix size (100:100:3000)
| 2.14 | 3.07 | 1.92 | 2.76 | 2.15
| 20.23 | 20.78 | 8.92 | 11.37 | 8.98
| 29.13 | 28.09 | 13.13 | 12.17 | 9.46
| 29.67 | 28.8 | 17.23 | 11.91 | 9.4
| 42.24 | 30.74 | 17.66 | 12.31 | 9.66
| 43.73 | 31.6 | 17.52 | 12.47 | 9.72
| 44.63 | 31.85 | 17.97 | 12.43 | 9.74
| 45.18 | 32.03 | 22.49 | 12.51 | 9.76
| 45.84 | 32.81 | 22.65 | 12.5 | 9.68
| 46.25 | 33 | 22.42 | 12.6 | 9.86
| 46.23 | 31.66 | 23.14 | 12.65 | 9.82
| 46.74 | 33.1 | 22.28 | 12.86 | 9.92
| 47.02 | 33.42 | 21.08 | 12.83 | 9.93
| 46.99 | 33.43 | 23.67 | 12.81 | 9.94
| 47.21 | 33.57 | 23.88 | 12.84 | 10.01
| 47.4 | 33.56 | 23.91 | 12.84 | 10
| 47.57 | 33.26 | 23.88 | 12.94 | 9.96
| 47.71 | 33.88 | 24.08 | 12.87 | 9.99
| 47.58 | 33.32 | 24.2 | 12.88 | 10.02
| 47.83 | 33.91 | 24.25 | 12.95 | 9.98
| 48 | 33.46 | 24.2 | 12.83 | 10.01
| 48.01 | 34.05 | 24.23 | 12.93 | 10.02
| 47.49 | 33.71 | 24.29 | 12.85 | 10.03
| 48.25 | 33.76 | 24.23 | 12.9 | 10.01
| 47.81 | 33.93 | 24.14 | 12.83 | 10.05
| 48.04 | 34.1 | 24.24 | 12.91 | 10.04
| 47.76 | 33.64 | 24.27 | 13.01 | 10.04
| 48.22 | 34.02 | 24.46 | 13.01 | 10.06
| 47.87 | 34.04 | 24.16 | 13 | 10.05
| 48.21 | 34.09 | 24.42 | 12.95 | 10.05
% Theoretical peak | 125.651 | 92.663 | 117.5962 | 106.2908 | 104.7917
Threads | 12 | 12 | 8 | 6 | 4
Theoretical GFLops (per CPU) | 460.8 | 441.6 | 166.4 | 73.44 | 38.4
Matrix size (100:100:3000)
| 0.11 | 0.11 | 0.66 | 0.97 | 0.97
| 1.66 | 1.66 | 23.85 | 43.95 | 14.58
| 6.33 | 6.33 | 40.27 | 55.68 | 16.45
| 79.69 | 79.69 | 50.43 | 54.49 | 32.35
| 156.07 | 156.07 | 55.6 | 49.56 | 34.91
| 154.11 | 154.11 | 56.29 | 52.7 | 35.46
| 160.51 | 160.51 | 65.99 | 67.98 | 35.86
| 161.42 | 161.42 | 68.98 | 65.25 | 35.99
| 166.69 | 166.69 | 71.41 | 63.13 | 36.45
| 167.71 | 167.71 | 65.04 | 68 | 37.07
| 170.64 | 170.64 | 72.52 | 68.92 | 36.35
| 154.43 | 154.43 | 65.1 | 70.2 | 37.55
| 164.54 | 164.54 | 70.99 | 71.01 | 36.84
| 167.34 | 167.34 | 59.65 | 66.63 | 37.52
| 167.75 | 167.75 | 65.16 | 71.71 | 36.02
| 169.33 | 169.33 | 73.84 | 70.52 | 37.76
| 171.55 | 171.55 | 134.77 | 68.86 | 38
| 172.85 | 172.85 | 135.2 | 70.04 | 37.95
| 172.77 | 172.77 | 136.28 | 67.82 | 37.75
| 172.8 | 172.8 | 138.24 | 68.81 | 37.92
| 67.6 | 67.6 | 124.01 | 36.99 | 26.77
| 174 | 174 | 143.5 | 71.25 | 37.39
| 173.52 | 173.52 | 146.79 | 70.7 | 37.84
| 172.87 | 172.87 | 166.71 | 68.94 | 37.58
| 173.31 | 173.31 | 163.79 | 72.8 | 38.59
| 175.11 | 175.11 | 163.92 | 72.92 | 38.2
| 174.73 | 174.73 | 158.67 | 72.28 | 38.18
| 175.84 | 175.84 | 159.66 | 72.59 | 37.72
| 175.25 | 175.25 | 160.18 | 72.89 | 38.27
| 176.82 | 176.82 | 168.09 | 72.59 | 37.63
% Theoretical peak | 38.3724 | 40.0408 | 101.0156 | 99.2919 | 100.4948

## GPU FP32
Model | Geforce RTX 3090 | Geforce 2080 Ti | Titan V | Geforce GTX 1080 Ti | Geforce GTX 1080 | Geforce 1070 GTX | GeForce GTX 1060 6GB | Geforce 1050 Ti | GeForce GTX TITAN X | GeForce GTX 980 | Tesla K40m | Tesla K20c | Tesla C2075 | GeForce GT 620
Architecture | Ampere | Turing | Volta | Pascal-G | Pascal-G | Pascal-G | Pascal-G | Pascal-G | Maxwell | Maxwell | Kepler | Kepler | Fermi | Fermi
Compute Capability | 8.6 | 7.5 | 7.0 | 6.1 | 6.1 | 6.1 | 6.1 | 6.1 | 5.2 | 5.2 | 3.5 | 3.5 | 2.0 | 2.1
CUDA cores | 10496 | 4325 | 5120 | 3584 |  | 1920 | 1280 |  | 3072 | 2048 | 2880 | 2496 | 448 | 96
Frequency | 1.695 | 1.545 | 1.4 | 1.58 |  | 1.77 | 1.71 |  | 1.08 | 1.22 | 0.745 | 0.706 | 1.15 | 1.4
CUDA version | V11.2 | V11.2 | V10.0.130 | V8.0.61 |  | V10.1 | V8.0.61 |  | V7.5.6 | V7.5.6 | V7.5.6 | V8.0.26 | V8.0.61 | V8.0.26
Theoretical GFLOPS | 35581.44 | 13364.25 | 14336 | 11325.44 |  | 6796.8 | 4377.6 |  | 6635.52 | 4997.12 | 4291.2 | 3524.352 | 1030.4 | 268.8
FFT size (power of 2)
2 | 258.505539584000019 | 159.8634 | 148.2883 | 110.921695232000005 |  | 60.3768 | 43.456 |  |  |  |  | 37.0563
4 | 516.590764032000038 | 323.8945 | 332.438 | 218.653769727999986 |  | 117.3692 | 62.4695 |  |  |  |  | 86.8544
8 | 775.038959616000056 | 487.0754 | 496.3595 | 317.074505728000020 |  | 173.5785 | 130.6257 |  |  |  |  | 115.316
16 | 1032.901623808000068 | 649.9573 | 606.8851 | 429.150666752000006 |  | 243.8549 | 177.0615 |  |  |  |  | 151.4539
32 | 1295.369764863999990 | 784.4395 | 786.2276 | 536.883265535999953 |  | 306.2072 | 217.0138 |  |  |  |  | 176.1436
64 | 1557.483880448000036 | 963.2334 | 967.0831 | 652.816744448000009 |  | 368.3177 | 268.7921 |  |  |  |  | 211.307
128 | 1815.985520640000004 | 1115.5741 | 1117.0003 | 748.738379775999988 |  | 421.3082 | 309.1008 |  |  |  |  | 245.3908
256 | 2077.210836992000168 | 1272.0806 | 1298.1442 | 872.286846975999993 |  | 483.6828 | 353.544 |  |  |  |  | 256.5072
512 | 2330.571833343999970 | 1426.5908 | 1472.8111 | 981.588049920000003 |  | 532.6927 | 400.2878 |  |  |  |  | 304.5707
1024 | 2578.317574143999991 | 1571.6068 | 1567.2844 | 1088.637894656000071 |  | 602.4498 | 441.93 |  |  |  |  | 317.4117
2048 | 2850.799484927999856 | 1747.0974 | 1746.8855 | 1195.119345664000093 |  | 663.6099 | 489.7308 |  |  |  |  | 413.3756
4096 | 3116.124864511999931 | 1918.2437 | 1893.534 | 1308.552593407999893 |  | 715.5724 | 525.6283 |  |  |  |  | 375.708
8192 | 3323.375124480000068 | 2063.7512 | 2015.2998 | 1310.669537279999986 |  | 740.2623 | 494.6974 |  |  |  |  | 336.4836
16384 | 3559.579975680000189 | 1103.5319 | 1165.3064 | 753.670160384000042 |  | 417.7879 | 319.118 |  |  |  |  | 270.764
32768 | 1932.740263936000019 | 1045.6482 | 1258.251 | 816.609820671999955 |  | 461.5536 | 337.8377 |  |  |  |  | 293.3704
65536 | 2065.854365696000059 | 1020.4126 | 1339.9049 | 863.852036096000006 |  | 470.0554 | 347.9682 |  |  |  |  | 288.6969
131072 | 1396.305297407999888 | 1068.1291 | 1281.1407 | 916.592132096000000 |  | 510.1304 | 371.9845 |  |  |  |  | 265.7884
262144 | 1472.891584512000009 | 1119.0779 | 1306.2569 | 893.727735808000034 |  | 491.5354 | 342.5749 |  |  |  |  | 248.7922
% Theoretical GFLOPS | 0 | 15.4423 | 14.0576 | 0 |  | 10.8913 | 12.0072 |  | 0 | 0 | 0 | 11.7291 | 0 | 0

## GPU FP64
Model | Titan V | Geforce GTX 1080 Ti | Geforce GTX 1080 | Geforce 1070 GTX | GeForce GTX 1060 6GB | Geforce 1050 Ti | GeForce GTX TITAN X | GeForce GTX 980 | Tesla K40m | Tesla K20c | Tesla C2075 | GeForce GT 620
Architecture | Volta | Pascal-G | Pascal-G | Pascal-G | Pascal-G | Pascal-G | Maxwell | Maxwell | Kepler | Kepler | Fermi | Fermi
Compute Capability | 7.0 |  | 6.1 | 6.1 | 6.1 | 6.1 | 5.2 | 5.2 | 3.5 | 3.5 | 2.0 | 2.1
CUDA cores | 5120 | 3584 |  | 1920 | 1280 |  | 3072 | 2048 | 2880 | 2496 | 448 | 96
Frequency | 1.4 | 1.58 |  | 1.77 | 1.71 |  | 1.08 | 1.22 | 0.745 | 0.706 | 1.15 | 1.4
CUDA version | V10.0.130 | V8.0.61 |  | V8.0.61 | V8.0.61 |  | V7.5.6 | V7.5.6 | V7.5.6 | V8.0.26 | V8.0.61 | V8.0.26
Theoretical GFLOPS | 7168 | 353.92 |  | 212.4 | 136.8 |  | 207.36 | 156.16 | 1430.4 | 1174.784 | 515.2 | 33.6
Matrix size (100:100:3000)
| 104.21 | 20.93 |  | 51.06 | 15.78 |  | 44.97 | 45.14 | 92.35 | 111.61 | 63.69 | 7.51
| 962 | 82.7 |  | 113.75 | 34.98 |  | 108.31 | 96.57 | 543.92 | 415.02 | 220.24 | 14.17
| 1055.18 | 101.69 |  | 129.29 | 42.01 |  | 129.77 | 102.38 | 704.89 | 694.44 | 285.76 | 17.14
| 1661.47 | 132.67 |  | 158.07 | 64.38 |  | 104.56 | 117.57 | 806.53 | 793.34 | 311.48 | 19
| 1777.28 | 142.93 |  | 157.21 | 70.8 |  | 158.73 | 121.4 | 1020.27 | 834.71 | 320.22 | 19.38
| 2950.66 | 160.92 |  | 169.92 | 78.13 |  | 154.67 | 113.58 | 974.15 | 910.89 | 330.15 | 20
| 4245.47 | 186.18 |  | 158.05 | 76.17 |  | 158.38 | 120.9 | 1049.89 | 958.31 | 325.87 | 19.86
| 3478.07 | 186.48 |  | 164.34 | 79.46 |  | 155.33 | 119.06 | 1082.17 | 944.64 | 332.99 | 19.56
| 4400.15 | 206.88 |  | 168.03 | 82.3 |  | 152.25 | 120.59 | 1046.58 | 884.91 | 333.21 | 19.75
| 4225.69 | 204.11 |  | 166.49 | 84.75 |  | 162.12 | 123.56 | 1113.76 | 960.63 | 338.09 | 20.14
| 5150.85 | 208.69 |  | 166.14 | 91.76 |  | 159.23 | 122.65 | 1113.86 | 948.28 | 340.89 | 20.44
| 5044.25 | 217.48 |  | 176.19 | 102.58 |  | 158.21 | 125.58 | 1147.21 | 976.25 | 344.52 | 20.66
| 4983.8 | 218.69 |  | 173.63 | 108.28 |  | 175.56 | 133.12 | 1128.42 | 973.39 | 334.93 | 20.3
| 5035.42 | 224.89 |  | 188.96 | 109.41 |  | 189.03 | 136.8 | 1176.96 | 1014.25 | 339.35 | 20.48
| 5086.08 | 251.56 |  | 206.29 | 110.66 |  | 191.24 | 138.38 | 1158.6 | 1002.44 | 341.81 | 20.73
| 5797.23 | 273.47 |  | 208.15 | 113.88 |  | 195.61 | 140.55 | 1197.97 | 1022.18 | 343.71 | 21.32
| 5267.48 | 266.57 |  | 207.79 | 111.93 |  | 192.19 | 140.02 | 1157.8 | 993.36 | 342.43 | 21.28
| 5401.34 | 287.71 |  | 207.4 | 114.42 |  | 192.74 | 140.42 | 1149.77 | 984.48 | 344.24 | 21.41
| 5516.18 | 275.19 |  | 206.8 | 113.94 |  | 192.13 | 138.75 | 1180.08 | 1008.21 | 341.85 | 21.27
| 5659.65 | 292.23 |  | 207.5 | 115.13 |  | 193.24 | 140.2 | 1167.22 | 999.31 | 343.58 | 21.29
| 5793.18 | 297.02 |  | 206.03 | 115.8 |  | 192.73 | 139.68 | 1190.82 | 1021.23 | 342.32 | 21.34
| 5598.45 | 283.07 |  | 207.95 | 115.14 |  | 194.72 | 139.89 | 1179.55 | 1015.45 | 343.91 | 21.44
| 5751.01 | 290.75 |  | 208.98 | 114.05 |  | 195.09 | 140.56 | 1198.6 | 1024.75 | 345.09 | 21.54
| 5591.81 | 305.4 |  | 209.46 | 115.52 |  | 195.73 | 141.23 | 1194.05 | 1021.76 | 346.42 | 21.6
| 5783.86 | 307.09 |  | 206.53 | 117.74 |  | 194.58 | 139.47 | 1167.25 | 996.05 | 342.03 | 21.37
| 5719.16 | 308.68 |  | 207.93 | 118.29 |  | 194.95 | 140.29 | 1187.62 | 1018.2 | 343.28 | 21.46
| 5880.04 | 297.72 |  | 208.18 | 118.18 |  | 195.44 | 140.44 | 1178.56 | 1006.96 | 344.39 | 21.55
| 5486.99 | 314.29 |  | 209.02 | 119.54 |  | 196.38 | 140.65 | 1199.04 | 1024.4 | 345.63 | 21.62
| 5801 | 309.5 |  | 208.83 | 118.92 |  | 194.83 | 140.48 | 1188.08 | 1015.75 | 344.81 | Out of Memory
| 5489.24 | 317.36 |  | 210.63 | 118.93 |  | 196.43 | 141.05 | 1207.57 | 1031.53 | 345.72 | Out of Memory
% Theoretical GFLOPS | 82.0318 | 89.67 |  | 99.1667 | 87.383 |  | 94.729 | 90.4393 | 84.4218 | 87.8059 | 67.2399 | 64.3452